## PumpV2schematic
Reference | Value | Footprint | Qty | Unit Cost (USD) | Total Cost (USD) | Supplier | Supplier Part No.
BZ1 | Buzzer | Bluetooth Pump V2:ST-0503 BUZZER | 1 | 2.79 | 2.79 | Digikey | 433-1083-6-ND
C1 | 22uF | Capacitor_SMD:C_0402_1005Metric | 1 | 0.08 | 0.08 | Digikey | 587-1452-6-ND
C2,C4,C5,C13,C19 | 1uF | Capacitor_SMD:C_0402_1005Metric | 5 | 0.08 | 0.4 | Digikey | 587-1231-6-ND
C3,C9,C12,C20,C21,C22 | 100nF | Capacitor_SMD:C_0402_1005Metric | 6 | 0.1 | 0.6 | Digikey | 1276-CL05B104KP5VPNCDKR-ND
C6,C7 | 12pF | Capacitor_SMD:C_0402_1005Metric | 2 | 0.15 | 0.3 | Digikey | 490-11190-6-ND
C8 | 2.2uF | Capacitor_SMD:C_0402_1005Metric | 1 | 0.08 | 0.08 | Digikey | 1276-1469-6-ND
C10,C14,C15,C16,C24 | 10uF | Capacitor_SMD:C_0402_1005Metric | 5 | 0.08 | 0.4 | Digikey | 1276-1450-6-ND
C11,C28 | 100uF | Capacitor_SMD:C_1210_3225Metric | 2 | 0.57 | 1.14 | Digikey | 490-10530-6-ND
C17,C18 | 4.7uF | Capacitor_SMD:C_0402_1005Metric | 2 | 0.08 | 0.16 | Digikey | 1276-1481-6-ND
C25,C26,C27 | 10nF | Capacitor_SMD:C_0402_1005Metric | 3 | 0.1 | 0.3 | Digikey | 399-C0402C103K4REC7411DKR-ND
D1 | SD103AWS | Diode_SMD:D_SOD-323 | 1 | 0.11 | 0.11 | Digikey | 4530-SD103AWSDKR-ND
D2 | LED Green | LED_SMD:LED_0603_1608Metric | 1 | 0.15 | 0.15 | Digikey | 732-4980-6-ND
D3 | LED Red | LED_SMD:LED_0603_1608Metric | 1 | 0.15 | 0.15 | Digikey | 732-4978-6-ND
D5,D6,D7 | LED Blue | LED_SMD:LED_0603_1608Metric | 3 | 0.15 | 0.45 | Digikey | 732-4966-6-ND
FB1 | Ferrite Bead | Inductor_SMD:L_0402_1005Metric | 1 | 0.16 | 0.16 | Digikey | 3442-MZAH1005F101-1R1TFDKR-ND
J4 | GCT USB4085 | Connector_USB:USB_C_Receptacle_GCT_USB4085 | 1 | 0.88 | 0.88 | Digikey | 2073-USB4085-GF-ADKR-ND
J5 | Molex | Connector_Hirose:Hirose_DF13-04P-1.25DSA_1x04_P1.25mm_Vertical | 1 | 0.27 | 0.27 | Digikey | WM1733-ND
J6 | Conn_01x02 | Connector_PinHeader_1.27mm:PinHeader_1x02_P1.27mm_Vertical | 1 | 0.39 | 0.39 | Digikey | 455-1788-6-ND
J8,J9 | Thermistor | Connector_PinHeader_1.27mm:PinHeader_1x02_P1.27mm_Vertical | 2 | 0.53 | 1.06 | Digikey | 5666-103JG1J-ND
L1 | 4.7 uH | Inductor_SMD:L_1008_2520Metric | 1 | 0.16 | 0.16 | Digikey | 587-3228-6-ND
Q2 | MMBT2222A | Package_TO_SOT_SMD:SOT-23 | 1 | 0.46 | 0.46 | Digikey | 846-DTD543EE3TLDKR-ND
R1,R2,R8,R9,R10,R13,R21,R22,R29,R31 | 10K | Resistor_SMD:R_0402_1005Metric | 10 | 0.039 | 0.39 | Digikey | 1276-3431-6-ND
R3 | 180R | Resistor_SMD:R_0402_1005Metric | 1 | 0.1 | 0.1 | Digikey | A129618DKR-ND
R4,R5 | 0R | Resistor_SMD:R_0402_1005Metric | 2 | 0.1 | 0.2 | Digikey | P0.0JDKR-ND
R6,R7 | 5.11k | Resistor_SMD:R_0402_1005Metric | 2 | 0.1 | 0.2 | Digikey | 311-5.11KLRDKR-ND
R11,R12 | 500m | Resistor_SMD:R_0402_1005Metric | 2 | 0.28 | 0.56 | Digikey | 13-PT0402FR-070R5LDKR-ND
R16 | 130R | Resistor_SMD:R_0402_1005Metric | 1 | 0.1 | 0.1 | Digikey | RMCF0402FT130RDKR-ND
R17 | 1.43M | Resistor_SMD:R_0402_1005Metric | 1 | 0.1 | 0.1 | Digikey | 13-RC0402FR-071M43LDKR-ND
R18 | 360k | Resistor_SMD:R_0402_1005Metric | 1 | 0.1 | 0.1 | Digikey | 311-360KLRDKR-ND
R19 | 150R | Resistor_SMD:R_0402_1005Metric | 1 | 0.1 | 0.1 | Digikey | 311-150LRDKR-ND
R20 | 5K6 | Resistor_SMD:R_0402_1005Metric | 1 | 0.1 | 0.1 | Digikey | 311-5.6KLRDKR-ND
R24,R25 | 100K | Resistor_SMD:R_0402_1005Metric | 2 | 0.1 | 0.2 | Digikey | 311-100KJRDKR-ND
R26,R27,R28 | 50R | Resistor_SMD:R_0402_1005Metric | 3 | 0.18 | 0.54 | Digikey | 13-RT0402BRE0750RLDKR-ND
SW1 | RESET | Button_Switch_SMD:SW_DIP_SPSTx01_Slide_6.7x4.1mm_W6.73mm_P2.54mm_LowProfile_JPin | 1 | 0.24 | 0.24 | Digikey | CKN12330-6-ND
SW2 | BOOT | Button_Switch_SMD:SW_DIP_SPSTx01_Slide_6.7x4.1mm_W6.73mm_P2.54mm_LowProfile_JPin | 1 | 0.24 | 0.24 | Digikey | CKN12330-6-ND
SW3 | WIFI | Button_Switch_SMD:SW_DIP_SPSTx01_Slide_6.7x4.1mm_W6.73mm_P2.54mm_LowProfile_JPin | 1 | 0.24 | 0.24 | Digikey | CKN12330-6-ND
U1 | ESP32-S3-WROOM-1-N16R2 | GlucoseWatchFootprints:ESP32-S3-WROOM-1 | 1 | 6.13 | 6.13 | Digikey | 5407-ESP32-S3-WROOM-1-N16R2DKR-ND
U2 | RCLAMP1624T.TCT | GlucoseWatchFootprints:SLP1710P4T | 1 | 1.68 | 1.68 | Digikey | RCLAMP1624TTCTDKR-ND
U3 | DRV8846RGET | DRV8846RGET:QFN50P400X400X100-25N | 1 | 2.66 | 2.66 | Digikey | 296-40083-6-ND
U4 | ~ | Bluetooth Pump V2:DPAK | 1 | 0.94 | 0.94 | Digikey | AP7363-33D-13DKR-ND
U5 | MCP16414T-IMN | SOP50P490X110-10N:SOP50P490X110-10N | 1 | 0.85 | 0.85 | Digikey | 150-MCP16414T-I/UNDKR-ND
U6 | MCP73831-2-OT | Package_TO_SOT_SMD:SOT-23-5 | 1 | 0.76 | 0.76 | Digikey | MCP73831T-2DCI/OTDKR-ND
Y1 | FC-135_32.7680KA-A0 | FC-135_32.7680KA-A0:XTAL_FC-135_32.7680KA-A0 | 1 | 1.24 | 1.24 | Digikey | 535-13425-6-ND
Battery Connector | 02SR-3S | N/A | 1 | 0.23 | 0.23 | Digikey | 455-2183-ND
Slide Potentiometer | PTL20-15G1-203B2 | N/A | 1 | 2.46 | 2.46 | Digikey | PTL20-15G1-203B2-ND
Stepper Motor | CHS-GM12-10BY (Ratio 298:1, M4*55mm) | N/A | 1 | 9.9 | 9.9 | Alibaba | ChiHai Motor CHS-GM12-10BY
PCB Manufacture | JLCPCB | N/A | 1 | 0.7 | 0.7 | JLCPCB | N/A
LiPo-Battery | Emax 1S 3.8V 450mAh 80/160c HV | N/A | 1 | 8.36 | 8.36 | Hobby Station NZ | 1s45080c
|  |  |  | TOTAL | 49.81